## Sheet2
[6 empty] | Horizontal - 2.5 Sand, 1 FlexKrete | 17.5 | 2.3394
VOID TO BE FILLED | Feet | Inches |  |  |  | Horizontal - 3 Sand, 1 FlexKrete | 20 | 2.6736
LENGTH | 43 | 0 | * For values less than one inch use decimal equivalents |  |  | Horizontal - 3.5 Sand, 1 FlexKrete | 22.5 | 3.0078
WIDTH | 0.5 | 0 |  |  |  | Vertical - 1 Fumed Silica, 2.5 Sand, 1 FlexKrete | 17.5 | 2.3394
AVGERAGE DEPTH | 0 | 2 |  |  |  | Vertical - 2 Fumed Silica, 2 Sand, 1 FlexKrete | 15 | 2.0052
|  |  | 1/16" = .063 |  |  | Overhead - 2.5 Fumed Silica, 1 Sand, 1 FlexKrete | 10 | 1.3368
CLICK BELOW FOR VARIOUS RATIOS: |  | Yield | 1/8 " = .125 |  |  | Overhead - 3 Fumed Silica, 1 FlexKrete | 5 | 0.6684
Horizontal - 3 Sand, 1 FlexKrete |  | 2.6736 | 3/16"= .1875
Cubic Inches |  | 6192 | 1/4 " = .25
Cubic Feet |  | 3.5833 | 3/8 " = .375
Square Inches |  | 3096 | 1/2 " = .5
Square Feet |  | 21.5 | 5/8 " = .625
3/4 " = .75
FlexKrete Needed | 1.3403 | Pails | 6.7013 | Gallons | 536.1025
Sand Needed | 261.35 | LBS | 20.1038 | Gallons | 52.27
Fumed Silica | 0 | Gallons | 0 | Bags | 0
FlexPrime | 0.035833 | Kits | 9.1733 | Ounces | 3.9417
Approximate Material Costs |  |  |  |  | 592.3142